## Sonde Data Means
Date | Time | Time (Fract. Sec) | Site | Chlorophyll RFU...5 | Chlorophyll RFU...6 | Cond µS/cm | Depth | nLF Cond µS/cm | ODO % sat | ODO % local | ODO mg/L | Pressure psi a | Sal psu | SpCond µS/cm | TAL PC RFU | TAL PE RFU | TDS mg/L | Wiper Position volt | pH | pH mV | Temp °C | Vertical Position m | GPS Latitude ° | GPS Longitude ° | Altitude m | Battery V | Cable Pwr V | Barometer mmHg | Depth Round | Time (HH:mm:ss)
1/13/21 | 32585.6087 | 0 | HI Farm | 0.11522 | 0.068696 | 33544.1783 | 4.9871 | 54125.9696 | 92.7 | 95.3913 | 9.2722 | 7.286 | 34.4878 | 53306.0913 | 0.15174 | -1.6517 | 34648.9565 | 1.19 | 8.1565 | -63.7609 | 5.5904 | 5.21 | 44.0403 | -68.8914 | 4.9739 | 6 | 11.687 | 762.4565 | 4.9565
1/9/21 |  | 0 | NH Farm | 0.15957 | 0.11383 | 32199.1404 | 6.0991 | 52774.2723 | 93.3723 | 96.0851 | 9.5211 | 8.9043 | 33.4843 | 52008.7681 | 0.18936 | -1.3283 | 33805.7021 | 1.19 | 7.9449 | -52.0255 | 5.0581 | 6.3981 | 44.1767 | -68.8197 | -3.283 | 6.0047 | 11.6787 | 757.0532 | 6.0426 | 37044.2128
1/9/21 |  | 0 | ST Farm | 0.15643 | 0.15429 | 32789.8286 | 8.666 | 53583.9286 | 93.7643 | 96.4786 | 9.4979 | 12.6576 | 34.06 | 52799.8286 | 0.22714 | -1.3536 | 34319.9286 | 1.19 | 8.25 | -68.6714 | 5.1582 | 8.9391 | 44.1409 | -68.7066 | 1.9071 | 6.0079 | 11.6786 | 755.7643 | 8.7143 | 42131.1429
10/13/21 |  | 0 | NH Farm | 1.273 | 1.16 | 39352.8174 | 5.8374 | 49787.0043 | 101.2848 | 101.963 | 8.4478 | 8.4997 | 32.0433 | 49027.9 | 0.51587 | 4.4754 | 31868.1522 |  | 7.9109 | -81.7978 | 14.6682 | 6.1923 | 44.1763 | -68.8194 | 3.9848 | 1.6022 | 11.6565 | 761.6087 | 5.7826 | 39758.0217
10/13/21 |  | 0 | NH Distant | 1.138 | 1.1269 | 39396.66 | 5.7629 | 49852.0886 | 100.5971 | 101.2657 | 8.3886 | 8.3917 | 32.0894 | 49091.6543 | 0.51257 | 3.2863 | 31909.6 |  | 7.9037 | -81.4314 | 14.6602 | 5.938 | 44.1671 | -68.7825 | 2.8886 | 1.6 | 11.56 | 761.6743 | 5.7714 | 38624.2571
10/13/21 |  | 0 | ST Farm | 0.435 | 0.4885 | 39724.495 | 9.2311 | 50553.735 | 95.62 | 96.255 | 7.9865 | 13.4475 | 32.579 | 49772.83 | 0.421 | 0.7775 | 32352.4 |  | 7.85 | -78.295 | 14.43 | 9.4542 | 44.1418 | -68.7068 | 11.75 | 1.581 | 11.7 | 761.985 | 9.25 | 36638.7
10/13/21 |  | 0 | ST Distant | 0.36217 | 0.42565 | 39648.9696 | 9.0396 | 50526.7261 | 95.9043 | 96.5304 | 8.0204 | 13.1684 | 32.5561 | 49743.9609 | 0.40783 | 0.69304 | 32333.5652 |  | 7.87 | -79.3478 | 14.3748 | 9.1093 | 44.1238 | -68.7207 | 1.3957 | 1.5987 | 11.7 | 761.8957 | 8.9565 | 37513.4783
10/14/20 |  | 0 | ST Farm | 0.4375 | 0.45167 | 40045.6375 | 9.2004 | 52935.6125 | 90.4792 | 93.1083 | 7.7167 | 13.4233 | 34.1987 | 52061.625 | 0.064583 | -0.48333 | 33840.0833 | 1.19 | 8.1675 | -66.0583 | 12.916 | 9.4885 | 44.1417 | -68.7067 | -1.1208 | 6.0708 | 11.7 | 756.4292 | 9.25 | 51777.625
10/14/20 |  | 0 | ST Distant | 0.42467 | 0.498 | 40040.5333 | 9.1947 | 52825.6267 | 90.5 | 93.1333 | 7.71 | 13.4137 | 34.1247 | 51955.86 | 0.17 | -0.33533 | 33771.2667 | 1.19 | 8.2093 | -68.3533 | 12.9933 | 9.3829 | 44.122 | -68.7199 | -0.59333 | 6.0613 | 11.6333 | 756.6733 | 9.1333 | 53404.6
10/15/20 | 43596.7931 | 0 | HI Farm | 0.29552 | 0.29034 | 39955.3103 | 5.0783 | 53157.2172 | 92.7207 | 95.4207 | 7.9417 | 7.4102 | 34.3441 | 52272.0862 | 0.033793 | -0.74552 | 33976.7931 | 1.19 | 8.1717 | -66.3414 | 12.6633 | 5.3455 | 36.4472 | -57.0136 | 2.0276 | 6.07 | 11.7 | 762.8207 | 5.0345
10/5/21 | 40664.3889 | 0 | HI Farm | 0.73222 | 0.915 | 39445.9833 | 5.2863 | 50068.5611 | 100.5167 | 101.1889 | 8.3961 | 7.6984 | 32.2378 | 49299.5389 | 0.70778 | 1.7667 | 32044.7778 |  | 7.8561 | -78.8944 | 14.5356 | 5.3537 | 44.0403 | -68.8919 | 3.5167 | 1.78 | 11.5833 | 768.6389 | 5.1111
10/5/21 | 39421.25 | 0 | HI Distant | 0.9325 | 1 | 39334.3688 | 5.3022 | 49875.4812 | 103.5187 | 104.2125 | 8.6463 | 7.721 | 32.1019 | 49111.175 | 0.52063 | 2.595 | 31922.25 |  | 7.8819 | -80.2 | 14.5774 | 5.4314 | 44.0396 | -68.9184 | 4.3375 | 1.67 | 11.6 | 768.7125 | 5.4375
11/15/20 |  | 0 | NH Farm | 0.79167 | 0.855 | 37718.2556 | 6.2548 | 53116.4333 | 96.2111 | 99.0111 | 8.6411 | 9.1293 | 34.1656 | 52193.2056 | 0.22944 | 1.3433 | 33925.6111 | 1.19 | 8.3344 | -74.9167 | 10.4798 | 6.2628 | 44.1763 | -68.8192 | 5.4278 | 6.05 | 11.6944 | 768.9222 | 6.2222 | 34287.1667
11/15/20 |  | 0 | NH Distant | 0.58905 | 0.74286 | 37816.3429 | 5.7146 | 53166.981 | 95.2905 | 98.0714 | 8.5462 | 8.3409 | 34.2048 | 52243.3048 | 0.19333 | 0.52619 | 33958.0476 | 1.19 | 8.31 | -73.4952 | 10.542 | 5.7265 | 44.1658 | -68.7841 | 4.5381 | 6.05 | 11.7 | 769.0048 | 5.7143 | 33086.1905
11/9/20 | 42193.7 | 0 | HI Farm | 0.336 | 0.297 | 38240.22 | 4.9652 | 53573.7 | 95.03 | 97.76 | 8.476 | 7.2487 | 34.506 | 52643.98 | 0.151 | -0.766 | 34218.6 | 1.19 | 8.193 | -67.15 | 10.6751 | 5.0999 | 44.0405 | -68.8914 | 1.07 | 6.05 | 11.7 | 769.31 | 4.9
11/9/20 | 45674.3333 | 0 | HI Distant | 0.29556 | 0.31444 | 38228.6444 | 4.8388 | 53550.0889 | 93.8333 | 96.5556 | 8.3733 | 7.0638 | 34.4889 | 52620.8444 | 0.061111 | -0.91 | 34203.3333 | 1.19 | 8.1967 | -67.3222 | 10.6803 | 4.9769 | 44.0411 | -68.9182 | -1.2889 | 6.05 | 11.6333 | 768.5222 | 4.8889
11/9/20 |  | 0 | ST Farm | 0.93682 | 0.78545 | 38089.9318 | 8.7398 | 53295.4227 | 95.9682 | 98.7682 | 8.5659 | 12.7575 | 34.3082 | 52370.9909 | 0.17591 | 2.5141 | 34041.1364 | 1.19 | 8.0855 | -60.9091 | 10.7231 | 8.9364 | 44.1417 | -68.7066 | 1.15 | 6.05 | 11.7 | 769.7818 | 8.7273 | 36830.1364
11/9/20 |  | 0 | ST Distant | 0.87091 | 1.4218 | 38093.7091 | 8.69 | 53292.1273 | 96.1727 | 98.9818 | 8.5827 | 12.6846 | 34.3064 | 52367.8182 | 0.32545 | 1.0064 | 34039 | 1.19 | 8.2 | -67.3273 | 10.729 | 8.7527 | 44.1229 | -68.7199 | 2.0182 | 6.05 | 11.7 | 769.5818 | 8.7273 | 39272.2727
12/10/20 |  | 0 | NH Farm | 0.14929 | 0.10357 | 34573.3571 | 6.1004 | 52145.4929 | 90.6714 | 93.3 | 8.6564 | 8.9014 | 33.285 | 51259.75 | 0.17714 | -1.3407 | 33318.7857 | 1.19 | 8.2329 | -68.5643 | 7.9565 | 6.1643 | 44.1758 | -68.8186 | 3.5 | 6.02 | 11.7 | 757.5357 | 6.0714 | 34800.9286
12/10/20 |  | 0 | ST Farm | 0.17684 | 0.12579 | 35215.3211 | 8.9969 | 53385.4526 | 91.2526 | 93.8632 | 8.6968 | 13.1372 | 34.1484 | 52483.3158 | 0.13842 | -1.2932 | 34114.2105 | 1.19 | 8.1621 | -64.7684 | 7.7738 | 9.2263 | 44.1407 | -68.7067 | 6.8316 | 6.03 | 11.6895 | 757.2105 | 8.9474 | 33426.4737
12/7/20 | 45777.3871 | 0 | HI Farm | 0.15806 | 0.14323 | 35187.9806 | 4.9998 | 53186.9032 | 94.4806 | 97.229 | 8.9935 | 7.2996 | 34.0171 | 52285.3742 | 0.18645 | -1.5032 | 33985.5161 | 1.19 | 7.9984 | -55.5484 | 7.8795 | 5.2911 | 31.2544 | -48.8907 | 2.7032 | 6.0374 | 11.6677 | 753.2 | 4.9677
3/10/21 | 40986.0714 | 0 | HI Farm | 0.12714 | 0.093571 | 31187.9 | 5.0636 | 54461.7214 | 97.9 | 100.75 | 10.4321 | 7.4 | 34.4614 | 53861.6643 | 0.40714 | -1.4543 | 35010.2143 | 1.19 | 8.35 | -73.7857 | 2.9601 | 5.1765 | 44.0406 | -68.8914 | 3.2714 | 5.97 | 11.7 | 775.8 | 5
3/24/21 |  | 0 | NH Farm | 0.71941 | 0.68353 | 31052.0647 | 6.1156 | 53585.4529 | 105.9235 | 109.0059 | 11.2282 | 8.9327 | 33.8859 | 52954.1588 | 0.26176 | 1.6394 | 34420.2941 | 1.19 | 8.3624 | -74.6706 | 3.3452 | 6.077 | 44.1762 | -68.8193 | 1.3765 | 5.97 | 11.7 | 769.1176 | 6.0588 | 29435.5882
3/24/21 |  | 0 | ST Farm | 0.365 | 0.42312 | 31299.3688 | 8.9486 | 53997.0062 | 102.0312 | 105.0187 | 10.7931 | 13.0738 | 34.1763 | 53359.925 | 0.3025 | -0.41937 | 34684.125 | 1.1898 | 8.1225 | -61.5688 | 3.3545 | 8.9742 | 44.1426 | -64.4141 | 4.9562 | 5.9719 | 11.7 | 768.7812 | 9 | 26538
7/13/21 |  | 0 | NH Farm |  | 0.64167 | 38024.15 | 5.9754 | 49347.8 | 108.625 | 109.35 | 9.27 | 8.7002 | 31.67 | 48556.0167 | 0.43917 |  | 31561.4167 |  | 7.8592 | -78.6917 | 13.6433 | 6.0631 | 44.1763 | -68.8193 | 2.775 | 3.52 | 11.8 | 770.375 | 6 | 31595.8333
7/13/21 |  | 0 | NH Distant |  | 0.681 | 37856.365 | 5.9181 | 49395.895 | 109.04 | 109.765 | 9.346 | 8.6173 | 31.693 | 48596.11 | 0.5245 |  | 31587.45 |  | 7.86 | -78.895 | 13.4289 | 6.0739 | 44.1663 | -68.7805 | 1.965 | 3.627 | 11.8 | 770.305 | 5.9 | 28807.85
7/13/21 |  | 0 | ST Farm |  | 0.74133 | 38215.9667 | 8.8734 | 50004.76 | 107.4333 | 108.1533 | 9.2053 | 12.925 | 32.1207 | 49191.4733 | 0.54733 |  | 31974.5333 |  | 7.7853 | -74.7333 | 13.3185 | 8.9187 | 44.1418 | -68.7072 | 3.9867 | 3.51 | 11.8 | 770.12 | 8.9333 | 26485.6
7/13/21 |  | 0 | ST Distant |  | 1.0342 | 38439.1263 | 8.9158 | 49923.1789 | 112.0105 | 112.7789 | 9.54 | 12.9856 | 32.0784 | 49121.2158 | 0.53684 |  | 31928.8947 |  | 7.8563 | -78.5737 | 13.614 | 9.1045 | 44.125 | -68.7195 | 4.0789 | 3.52 | 11.8 | 770.2842 | 9 | 27337.2105
7/14/20 | 52183.3721 | 0 | HI Farm | 0.79674 | 0.91023 | 39704.1814 | 5.1191 | 51341.1116 | 109.4 | 112.5907 | 9.2295 | 7.4611 | 33.1079 | 50522.7326 | -0.43953 | 3.0137 | 32839.8605 | 1.206 |  |  | 13.7895 | 5.2408 | 44.0405 | -68.8912 | 0.12558 | 6.26 | 11.7 | 761.0256 | 5.2326
7/14/20 | 55421.2632 | 0 | HI Distant | 0.85316 | 0.95842 | 38957.3895 | 4.7149 | 51424.2 | 108.4053 | 111.5737 | 9.2942 | 6.8735 | 33.1174 | 50577.8947 | -0.36158 | 3.3963 | 32875.6842 | 1.2062 |  |  | 12.9726 | 4.9795 | 44.0392 | -68.9175 | 3.4421 | 6.26 | 11.7 | 761.4 | 4.6842
7/15/20 |  | 0 | NH Farm | 0.49423 | 0.50154 | 39550.0115 | 5.8619 | 50532.0538 | 103.0731 | 106.0692 | 8.6369 | 8.5394 | 32.5542 | 49745.1808 | -0.55654 | 2.3538 | 32334.3462 | 1.2063 |  |  | 14.27 | 6.1175 | 44.176 | -68.8191 | 5.8154 | 6.2458 | 11.7 | 767.15 | 5.8846 | 37156.8077
7/15/20 |  | 0 | NH Distant | 0.515 | 0.587 | 39098.32 | 6.004 | 50824.13 | 100.62 | 103.55 | 8.542 | 8.7486 | 32.724 | 50007.71 | -0.446 | 2.408 | 32505.1 | 1.2065 |  |  | 13.5836 | 6.1127 | 44.166 | -68.7828 | 5.01 | 6.25 | 11.68 | 767.03 | 5.9 | 35269.5
7/15/20 |  | 0 | ST Farm | 0.60313 | 0.6175 | 39563.1438 | 9.2986 | 51486.575 | 99.0438 | 101.925 | 8.3919 | 13.5544 | 33.1944 | 50657.5 | -0.5075 | 2.7981 | 32927.4375 | 1.2065 |  |  | 13.5378 | 9.3679 | 44.1412 | -68.7071 | 4.0687 | 6.25 | 11.7 | 766.9375 | 9.4375 | 31196.25
7/15/20 |  | 0 | ST Distant | 0.59125 | 0.59875 | 39934.4375 | 9.1825 | 51929.5813 | 103.4062 | 106.4188 | 8.7419 | 13.3885 | 33.5144 | 51094.0563 | -0.485 | 2.7319 | 33211.0625 | 1.2064 |  |  | 13.5676 | 9.2794 | 44.1217 | -68.7216 | 4.8062 | 6.25 | 11.7 | 766.9375 | 9.25 | 33744.5
7/21/20 | 59572 | 0 | HI Farm | 1.0456 | 1.1617 | 40101.3778 | 5.0634 | 51786.4556 | 107.9722 | 111.0889 | 9.0767 | 7.3818 | 33.4306 | 50962.8833 | -0.58722 | 4.2922 | 33125.8333 | 1.2067 |  |  | 13.8418 | 5.2598 | 44.0405 | -68.8912 | 0.32222 | 6.2356 | 11.7 | 760.5222 | 5
7/21/20 | 58634.1176 | 0 | HI Distant | 0.93412 | 1.0329 | 39683.4118 | 4.8848 | 51614.9471 | 106.4059 | 109.4941 | 9.0065 | 7.1206 | 33.29 | 50784.2412 | -0.58824 | 3.4341 | 33009.8824 | 1.2061 |  |  | 13.5577 | 5.0782 | 44.0395 | -68.9167 | 3.3529 | 6.24 | 11.7 | 760.5 | 4.7647
7/22/20 |  | 0 | NH Farm | 0.89095 | 0.99143 | 39999.7524 | 5.9289 | 50892.6381 | 103.1381 | 106.1286 | 8.5995 | 8.6386 | 32.8238 | 50106.8857 | -0.52952 | 3.64 | 32569.5238 | 1.2069 |  |  | 14.4391 | 6.1561 | 44.176 | -68.8192 | 5.7762 | 6.23 | 11.7 | 764.1 | 5.9048 | 39351.5714
7/22/20 |  | 0 | NH Distant | 0.714 | 0.766 | 39458.2 | 5.8548 | 51039.41 | 98.36 | 101.21 | 8.307 | 8.532 | 32.89 | 50227.2 | -0.462 | 3.326 | 32647.8 | 1.2065 |  |  | 13.7805 | 5.9707 | 44.167 | -68.7824 | 4.8 | 6.23 | 11.7 | 764.29 | 6 | 37654
7/22/20 |  | 0 | ST Farm | 0.64857 | 0.71286 | 39634.4429 | 8.9493 | 51456.9357 | 98.6429 | 101.5071 | 8.3429 | 13.0447 | 33.1786 | 50631.05 | -0.51 | 2.7843 | 32910.1429 | 1.2066 |  |  | 13.6289 | 9.1236 | 44.1418 | -68.7071 | 3.1643 | 6.24 | 11.7 | 764.3786 | 8.8571 | 34144.7857
7/22/20 |  | 0 | ST Distant | 0.64867 | 0.68 | 39365.3867 | 9.1133 | 51491.0733 | 99.0733 | 101.9533 | 8.43 | 13.2851 | 33.1853 | 50654.54 | -0.592 | 2.834 | 32925.4 | 1.2069 |  |  | 13.3326 | 9.2369 | 44.123 | -68.7233 | 6.48 | 6.2347 | 11.7 | 764.4667 | 9.2667 | 35908.4667
7/27/21 |  | 0 | NH Farm |  | 0.76467 | 38805.92 | 5.9138 | 49154.82 | 108.5 | 109.22 | 9.0847 | 8.6083 | 31.588 | 48403.3133 | 0.46933 |  | 31462.0667 |  | 7.8813 | -80.26 | 14.6185 | 5.9423 | 44.1762 | -68.8192 | 4.3067 | 3.29 | 11.8 | 758.6133 | 5.9333 | 35569.3333
7/27/21 |  | 0 | NH Distant |  | 0.605 | 38538.2583 | 6.0263 | 49294.4083 | 107.45 | 108.175 | 9.0592 | 8.7737 | 31.665 | 48524.875 | 0.4425 |  | 31541.1667 |  | 7.7933 | -75.475 | 14.2236 | 6.1318 | 44.1674 | -68.7822 | 0.49167 | 3.29 | 11.7833 | 758.8417 | 6 | 34387.8333
7/28/20 |  | 0 | NH Farm | 1.0818 | 1.1985 | 40254.6559 | 5.8956 | 51486.2647 | 102.8471 | 105.85 | 8.5897 | 8.5931 | 33.2385 | 50682.6588 | -0.60059 | 4.3988 | 32943.7647 | 1.2063 | 8.1774 | -66.9971 | 14.2278 | 6.0112 | 44.1762 | -68.8191 | 3.7176 | 6.2112 | 11.7 | 753.8059 | 5.8824 | 33668.0294
7/28/20 |  | 0 | ST Farm | 1.1964 | 1.285 | 40427.4909 | 9.1348 | 52069.7409 | 102.3955 | 105.3727 | 8.5805 | 13.319 | 33.6405 | 51245.8864 | -0.40727 | 4.3168 | 33309.8182 | 1.207 | 8.1636 | -66.1 | 13.9466 | 9.4079 | 44.1417 | -68.7067 | 3.35 | 6.2264 | 11.6318 | 752.9182 |  | 28168
7/28/20 |  | 0 | ST Distant | 0.86333 | 0.86286 | 39516.5333 | 8.9307 | 51567.1143 | 97.8429 | 100.7048 | 8.3043 | 13.0189 | 33.2452 | 50732.0905 | -0.63762 | 3.7219 | 32975.8571 | 1.206 | 8.1352 | -64.4381 | 13.4248 | 9.084 | 44.1223 | -68.7205 | 4.0762 | 6.2219 | 11.7 | 753.481 | 9.0476 | 30776.0476
7/28/21 | 36819.125 | 0 | HI Farm |  | 0.52438 | 38813.675 | 4.8383 | 49882.6687 | 111.4813 | 112.2125 | 9.4144 | 7.0462 | 32.0744 | 49096.5062 | 0.43438 |  | 31912.6875 |  | 7.8506 | -78.425 | 14.0345 | 4.8573 | 44.0403 | -68.8919 | 3.0875 | 3.32 | 11.7438 | 761.5875 | 4.75
7/28/21 | 39156 | 0 | HI Distant |  | 0.37357 | 38111.6 | 5.1356 | 50095.9786 | 106.1357 | 106.85 | 9.1229 | 7.4808 | 32.1757 | 49275.65 | 0.46 |  | 32029.2143 |  | 7.8579 | -78.7286 | 13.1364 | 5.2869 | 44.0402 | -68.9174 | 6.8357 | 3.3279 | 11.8 | 761.3071 | 5.1429
7/28/21 |  | 0 | ST Farm |  | 0.5425 | 38808.9625 | 8.9911 | 49929.4375 | 106.0187 | 106.725 | 8.9625 | 13.0943 | 32.1056 | 49140.9375 | 0.48438 |  | 31941.5625 |  | 7.6944 | -69.9 | 13.992 | 9.0234 | 44.1417 | -68.7069 | 7.1 | 3.2837 | 11.7188 | 761.5938 | 9.0625 | 25531.5
7/28/21 |  | 0 | ST Distant |  | 0.59143 | 38586.5214 | 9.044 | 49934.8357 | 106.9357 | 107.6571 | 9.0814 | 13.1719 | 32.095 | 49137.6357 | 0.47571 |  | 31939.4286 |  | 7.8436 | -78.1286 | 13.7578 | 9.1297 | 44.1229 | -68.7211 | 3.8571 | 3.3064 | 11.7429 | 761.5786 | 9.0714 | 33616.7143
7/30/20 | 32847 | 0 | HI Farm | 1.3227 | 1.53 | 40136.1133 | 4.9321 | 51793.7933 | 106.38 | 109.4867 | 8.9393 | 7.1903 | 33.4387 | 50971.18 | -0.58933 | 5.4553 | 33131.2 | 1.2061 | 8.216 | -69.0933 | 13.8701 | 5.0553 | 44.0405 | -68.8911 | 5.3533 | 6.22 | 11.6933 | 757.3733 | 5
8/12/20 |  | 0 | NH Farm | 0.89767 | 0.875 | 40508.9967 | 6.1764 | 51962.2967 | 96.0633 | 98.88 | 8.0273 | 9.0049 | 33.5733 | 51146.4367 | -0.59433 | 4.2003 | 33245.1333 | 1.207 | 8.1587 | -65.7967 | 14.111 | 6.4541 | 44.1759 | -68.8191 | 5.2033 | 6.1973 | 11.1833 | 760.3967 | 6.2 | 32660.0333
8/12/20 |  | 0 | NH Distant | 0.77684 | 0.89421 | 40895.5105 | 5.8192 | 51339.5737 | 97.8211 | 100.6579 | 8.0495 | 8.4798 | 33.1763 | 50573.1263 | -0.50526 | 3.7084 | 32872.5263 | 1.207 | 8.1611 | -66.2158 | 14.9882 | 5.9237 | 44.1656 | -68.7805 | 7.0632 | 6.1905 | 11.1158 | 760.5211 | 5.7368 | 31595.1579
8/12/20 |  | 0 | ST Farm | 1.23 | 1.281 | 41627.0048 | 9.0232 | 52197.0095 | 101.8429 | 104.8048 | 8.341 | 13.1551 | 33.7986 | 51418.3095 | -0.52762 | 4.4314 | 33421.9048 | 1.207 | 8.1586 | -66.1571 | 15.032 | 9.2302 | 44.1418 | -68.7067 | 3.5286 | 6.2 | 11.7 | 760.4333 |  | 28358.7619
8/12/20 |  | 0 | ST Distant | 1.122 | 1.1185 | 41021.27 | 8.9531 | 51565.315 | 99.415 | 102.305 | 8.1785 | 13.0488 | 33.3365 | 50791.97 | -0.675 | 4.49 | 33014.85 | 1.207 | 8.1595 | -66.2 | 14.9274 | 9.0791 | 44.1232 | -68.7207 | 5.24 | 6.1975 | 11.7 | 760.695 | 9 | 30336.5
8/13/20 | 35814.7708 | 0 | HI Farm | 1.2806 | 1.476 | 41967.6458 | 4.8314 | 52132.775 | 107.375 | 110.4896 | 8.7285 | 7.043 | 33.7767 | 51373.4 | -0.61687 | 5.0206 | 33392.7917 | 1.207 | 8.2238 | -69.9333 | 15.4143 | 4.929 | 44.0405 | -68.8911 | 5.1792 | 6.189 | 11.5625 | 764.2083 | 4.9167
8/13/20 | 34827.8077 | 0 | HI Distant | 0.485 | 0.53231 | 40323.8654 | 4.9591 | 52164.9385 | 96.2192 | 99.0269 | 8.0888 | 7.2312 | 33.7 | 51332.7808 | -0.62154 | 2.4038 | 33366.3462 | 1.207 | 8.1504 | -65.2154 | 13.7726 | 5.1535 | 44.0377 | -68.9141 | 1.5923 | 6.19 | 10.9308 | 764.2654 | 5.0385
8/16/21 | 37734.5714 | 0 | HI Farm | 0.84476 | 1.1133 | 39933.3524 | 4.8518 | 49891.7143 | 114.6762 | 115.4429 | 9.46 | 7.0643 | 32.1495 | 49153.8476 | 0.43952 | 2.519 | 31949.9524 |  | 7.959 | -84.4714 | 15.1786 | 5.0663 | 44.0404 | -68.8919 | 2.5333 | 3.1143 | 11.6476 | 767.6286 | 4.9524
8/16/21 | 36847.1579 | 0 | HI Distant | 0.72684 | 0.88 | 39809.7632 | 4.8106 | 49894.3579 | 109.7842 | 110.5053 | 9.0795 | 7.0048 | 32.1426 | 49150.5368 | 0.41789 | 2.0468 | 31947.8421 |  | 7.8342 | -77.6368 | 15.0499 | 5.0945 | 44.0386 | -68.9164 | 2.2684 | 3.1111 | 11.6421 | 767.7 | 4.7368
8/17/21 |  | 0 | NH Farm | 0.73421 | 0.73211 | 39606.0316 | 5.8871 | 49206.4474 | 106.3632 | 107.0684 | 8.7605 | 8.5683 | 31.6674 | 48489.4421 | 0.45421 | 2.3226 | 31518.1579 |  | 7.9042 | -81.5737 | 15.4078 | 6.0867 | 44.1762 | -68.8194 | 4.4474 | 3.0837 | 11.6 | 766.8368 | 5.8947 | 28873.4211
8/17/21 |  | 0 | NH Distant | 1.035 | 0.92938 | 39347.425 | 6.0282 | 49439.8187 | 105.1688 | 105.875 | 8.7338 | 8.7756 | 31.8094 | 48698.1562 | 0.48438 | 3.3894 | 31653.8125 |  | 7.8775 | -80.1 | 14.9462 | 6.1502 | 44.1665 | -68.7829 | 4.3812 | 3.085 | 11.7 | 766.9937 | 6 | 27852.75
8/17/21 |  | 0 | ST Farm | 1.0483 | 1.1267 | 39885.4333 | 8.94 | 50031.6111 | 106.6556 | 107.3611 | 8.8222 | 13.0184 | 32.2367 | 49284.1944 | 0.52667 | 3.3472 | 32034.8333 |  | 7.8956 | -81.1056 | 15.0157 | 9.0236 | 44.1418 | -68.7069 | 5.1444 | 3.0894 | 11.6 | 766.9167 | 8.8889 | 24871.1667
8/17/21 |  | 0 | ST Distant | 1.346 | 1.2653 | 39878.5533 | 9.3067 | 49952.3333 | 108.8 | 109.5133 | 8.9907 | 13.5519 | 32.1833 | 49208.68 | 0.48267 | 3.7273 | 31985.5333 |  | 7.836 | -77.84 | 15.0731 | 9.2906 | 44.1231 | -68.7206 | 8.3933 | 3.0867 | 11.5533 | 766.9867 | 9.3333 | 23616.3333
8/18/20 |  | 0 | NH Farm | 1.3948 | 1.2962 | 41027.5571 | 6.0213 | 51436.3619 | 101.6143 | 104.5619 | 8.3486 | 8.7749 | 33.2505 | 50668.9667 | -0.61286 | 5.4124 | 32934.7143 | 1.2063 | 8.2119 | -69.1714 | 15.0374 | 6.2264 | 44.176 | -68.819 | 5.9714 | 5.7881 | 5.6762 | 756.5143 | 5.9524 | 33495.2381
8/18/20 |  | 0 | NH Distant | 1.2332 | 1.2789 | 40728.2105 | 5.6841 | 51459.8895 | 100.1789 | 103.1 | 8.2842 | 8.2838 | 33.25 | 50678.4526 | -0.48842 | 5.1342 | 32940.9474 | 1.2063 | 8.1779 | -67.1526 | 14.7243 | 5.8492 | 44.1685 | -68.7826 | -0.61053 | 5.8079 | 5.7 | 756.4842 | 5.7368 | 32622.2632
8/18/20 |  | 0 | ST Farm | 1.3403 | 1.5041 | 41718.6844 | 8.95 | 52504.2781 | 99.2094 | 102.1 | 8.1403 | 13.0511 | 34.0109 | 51713.525 | -0.42219 | 5.1584 | 33613.7812 | 1.2068 | 8.1409 | -65.0656 | 14.8813 | 9.074 | 44.1419 | -68.7069 | 6.0719 | 6.1244 | 9.9938 | 756.8781 | 8.75 | 27969.2812
8/18/20 |  | 0 | ST Distant | 0.95707 | 0.95646 | 40635.5866 | 8.4875 | 52299.3634 | 95.311 | 98.089 | 7.9735 | 12.3768 | 33.8082 | 51472.85 | -0.55878 | 4.0467 | 33457.3415 | 1.2066 | 8.1809 | -67.2183 | 13.977 | 8.6972 | 44.1248 | -68.7227 | 4.4415 | 5.857 | 6.0927 | 756.4171 | 8.3902 | 30984.1341
8/19/20 | 32615.0714 | 0 | HI Farm | 1.0325 | 1.1057 | 41536.0929 | 5.0691 | 51746.6357 | 99.6464 | 102.5464 | 8.1346 | 7.3882 | 33.4907 | 50986.9929 | -0.64857 | 4.4364 | 33141.5714 | 1.207 | 8.1057 | -63.1821 | 15.2951 | 5.2447 | 44.0405 | -68.8912 | 3.6 | 5.8489 | 5.7 | 759.5786 | 5.1071
8/19/20 | 37276 | 0 | HI Distant | 1.3996 | 1.4907 | 41445.9296 | 5.1778 | 51869.5074 | 111.1222 | 114.3481 | 9.0996 | 7.5473 | 33.5678 | 51099.0593 | -0.61481 | 5.6715 | 33214.4815 | 1.207 | 8.23 | -70.0963 | 15.109 | 5.4275 | 44.0397 | -68.9158 | 7.1556 | 5.8889 | 0 | 759.5667 | 5.1111
8/2/21 | 41031.5 | 0 | HI Distant |  | 0.83286 | 39390.5214 | 4.7827 | 49829 | 111.0214 | 111.7571 | 9.2557 | 6.9641 | 32.0721 | 49069.45 | 0.47 |  | 31895.2143 |  | 7.7743 | -74.2786 | 14.6722 | 4.9609 | 44.0593 | -68.8959 | 7.0714 | 3.24 | 11.8 | 756.65 | 5
8/24/21 | 33570.1875 | 0 | HI Farm | 0.40187 | 0.53187 | 40029.2937 | 4.5495 | 49822.975 | 101.4188 | 102.0812 | 8.3425 | 6.6237 | 32.1088 | 49093.3688 | 0.41187 | 0.90687 | 31910.8125 |  | 7.82 | -77.1063 | 15.3335 | 4.5621 | 44.0404 | -68.8919 | 4.5 | 2.92 | 11.6 | 757.2812 | 4.5
8/24/21 | 35105.5 | 0 | HI Distant | 0.3025 | 0.31 | 39905.575 | 4.8863 | 49861.05 | 101.85 | 102.55 | 8.4025 | 7.1147 | 32.1225 | 49123.475 | 0.3375 | 0.4375 | 31930.25 |  | 7.87 | -79.7 | 15.1723 | 4.8063 | 44.0386 | -68.9163 | 4.925 | 2.92 | 11.6 | 757.4 | 4.75
8/25/20 | 52837.6421 | 0 | HI Farm | 1.5914 | 1.8005 | 41487.4747 | 4.92 | 52534.0232 | 107.0253 | 110.1411 | 8.8244 | 7.1747 | 34.0202 | 51731.4337 | -0.54095 | 6.0995 | 33625.3789 | 1.207 | 8.22 | -69.3516 | 14.6323 | 5.213 | 44.0405 | -68.8911 | 2.9811 | 6.1262 | 11.6147 | 750.6905 | 4.8316
8/25/20 | 40490.9444 | 0 | HI Distant | 1.2028 | 1.3911 | 41327.8444 | 5.1198 | 52589.6944 | 98.9056 | 101.7667 | 8.185 | 7.4666 | 34.0483 | 51777.5556 | -0.60333 | 4.835 | 33655.3889 | 1.206 | 8.1978 | -68.2333 | 14.4338 | 5.2279 | 44.0414 | -68.9162 | 4.2444 | 6.13 | 11.6222 | 753.1889 | 5.0556
8/25/21 |  | 0 | NH Farm | 0.70406 | 0.75281 | 39855.2937 | 5.9918 | 49562.7438 | 102.1594 | 102.8469 | 8.4081 | 8.7224 | 31.9216 | 48838.6969 | 0.415 | 2.1063 | 31745.0938 |  | 7.8728 | -79.9375 | 15.3696 | 6.2365 | 44.1762 | -68.8193 | 4.0375 | 2.7931 | 11.7 | 762.7656 | 5.9688 | 33171.75
8/25/21 |  | 0 | NH Distant | 0.77828 | 0.83069 | 39832.1655 | 5.9396 | 49557.2448 | 103.2483 | 103.9345 | 8.5007 | 8.6465 | 31.9159 | 48832.3483 | 0.44276 | 2.2059 | 31741.069 |  | 7.8772 | -80.1138 | 15.3506 | 6.0836 | 44.1669 | -68.7818 | 1.1586 | 2.8 | 11.3414 | 762.7 | 5.931 | 32046.8966
8/25/21 |  | 0 | ST Farm | 0.4765 | 0.466 | 39932.79 | 8.7517 | 49962.455 | 99.145 | 99.79 | 8.187 | 12.7437 | 32.193 | 49220.82 | 0.3635 | 1.386 | 31993.45 |  | 7.775 | -74.36 | 15.1204 | 8.8041 | 44.1418 | -68.7067 | 3.865 | 2.7975 | 11.675 | 762.71 | 9.05 | 28151
8/25/21 |  | 0 | ST Distant | 0.73706 | 0.83118 | 40081.0176 | 8.7598 | 49927.7 | 104.7176 | 105.4 | 8.6165 | 12.7549 | 32.1776 | 49195.0176 | 0.44706 | 1.9906 | 31976.6471 |  | 7.8865 | -80.5412 | 15.3006 | 8.9719 | 44.1229 | -68.721 | 4.2176 | 2.8 | 11.7 | 762.6647 | 8.7647 | 30605.5294
8/26/20 |  | 0 | NH Farm | 0.7 | 0.80238 | 41438.819 | 6.2934 | 51264.6048 | 101.0429 | 103.9905 | 8.2181 | 9.1697 | 33.1586 | 50526.4143 | -0.56952 | 3.1852 | 32842.2381 | 1.2069 | 8.2738 | -72.7571 | 15.5832 | 6.6114 | 44.1753 | -68.8185 | 3.7048 | 6.1281 | 11.6762 | 756.3143 | 6.3333 | 32424.1429
8/26/20 |  | 0 | NH Distant | 0.80714 | 0.92857 | 40977.1333 | 5.8606 | 51529.0571 | 97.0714 | 99.8857 | 7.9924 | 8.5413 | 33.3105 | 50754.5238 | -0.45143 | 3.3595 | 32990.4762 | 1.2061 | 8.181 | -67.2571 | 14.9142 | 6.1627 | 44.1663 | -68.7842 | 7.1857 | 6.13 | 11.6429 | 756.5048 | 5.9048 | 28744.2381
8/28/20 |  | 0 | ST Farm | 0.65 | 0.64941 | 40687.1235 | 8.8909 | 52309.2059 | 91.5471 | 94.2 | 7.6512 | 12.965 | 33.8153 | 51484.3588 | -0.53765 | 2.7141 | 33464.8235 | 1.206 | 8.1288 | -64.1706 | 14.0204 | 9.0946 | 36.3521 | -56.5823 | 4.1176 | 6.1218 | 11.6353 | 755.1882 | 8.9412 | 26107.8824
8/28/20 |  | 0 | ST Distant | 0.69786 | 0.745 | 40549.85 | 8.9605 | 52272.3071 | 93.1429 | 95.8714 | 7.805 | 13.0669 | 33.7843 | 51443.7714 | -0.57357 | 2.9886 | 33438.4286 | 1.2068 | 8.2079 | -68.7357 | 13.9136 | 9.082 | 44.1231 | -68.7195 | 5.1786 | 5.8743 | 7.2143 | 755.6071 | 8.9286 | 28437.0714
8/3/21 | 31934 | 0 | HI Distant |  | 0.51429 | 39165.0286 | 4.8164 | 49882.0143 | 112.8286 | 113.5429 | 9.4557 | 7.0137 | 32.0957 | 49110.1286 | 0.40857 |  | 31921.4286 |  | 7.89 | -80.4571 | 14.3966 | 4.9493 | 44.0385 | -68.9167 | 4.9714 | 3.24 | 11.8 | 764 | 4.8571
8/31/21 | 53629.619 | 0 | HI Farm | 0.88238 | 0.76619 | 40728.9286 | 4.7852 | 49864.1952 | 113.8429 | 114.6238 | 9.2376 | 6.9662 | 32.1738 | 49168.019 | 0.37238 | 2.4624 | 31959.2857 |  | 7.9562 | -84.6476 | 16.0135 | 4.9531 | 44.0405 | -68.8919 | 1.7143 | 2.31 | 11.6905 | 752.7905 | 4.8095
8/31/21 | 52378.9 | 0 | HI Distant | 0.274 | 0.375 | 40155.66 | 4.7515 | 50031.37 | 101.23 | 101.9 | 8.324 | 6.9189 | 32.254 | 49297.08 | 0.383 | 0.308 | 32042.9 |  | 7.855 | -78.92 | 15.2891 | 4.7832 | 17.6159 | -27.5666 | 1.71 | 2.31 | 11.7 | 752.9 | 4.7
8/4/20 |  | 0 | NH Farm | 1.0182 | 1.0831 | 41189.9122 | 6.1752 | 51128.8306 | 101.1551 | 104.1 | 8.2559 | 8.997 | 33.0527 | 50385.5959 | -0.52163 | 3.9596 | 32750.6531 | 1.207 | 8.1835 | -67.7469 | 15.4447 | 6.4171 | 44.176 | -68.8191 | 8.0367 | 6.211 | 11.6653 | 764.8816 | 6.102 | 31875.1633
8/4/20 |  | 0 | NH Distant | 0.89632 | 0.94632 | 41102.8 | 6.0645 | 50944.7421 | 101.8263 | 104.7842 | 8.3053 | 8.8346 | 32.9226 | 50207.6263 | -0.56053 | 3.6821 | 32635 | 1.207 | 8.1974 | -68.4632 | 15.5067 | 6.2485 | 44.167 | -68.7834 | 5.1368 | 6.2147 | 11.7 | 764.9211 | 6 | 30882.6316
8/4/20 |  | 0 | ST Farm | 0.93762 | 1.02 | 40128.2 | 8.9649 | 51724.4429 | 96.7857 | 99.6048 | 8.1271 | 13.069 | 33.39 | 50904.6571 | -0.47762 | 4.0571 | 33088.0952 | 1.207 | 8.1314 | -64.2286 | 13.9161 | 9.2379 | 44.1418 | -68.7069 | 4.2381 | 6.2143 | 11.7 | 764.3286 | 9 | 28193
8/4/20 |  | 0 | ST Distant | 1.0733 | 1.1067 | 40058.5778 | 9.2833 | 51727.0111 | 98.05 | 100.9056 | 8.245 | 13.5332 | 33.3889 | 50904.6333 | -0.49333 | 4.3622 | 33088 | 1.207 | 8.1544 | -65.5722 | 13.8454 | 9.507 | 44.1243 | -68.7226 | 5.85 | 6.21 | 11.7 | 765.1222 | 9.3333 | 29867.7222
8/4/21 |  | 0 | NH Farm |  | 0.617 | 39515.69 | 5.8991 | 48788.96 | 110.15 | 110.9 | 9.038 | 8.5836 | 31.381 | 48091.77 | 0.378 |  | 31259.8 |  | 7.876 | -80.14 | 15.6674 | 5.8275 | 44.1762 | -68.8193 | 2.7 | 3.23 | 11.7 | 766.15 | 5.9 | 40217.5
8/4/21 |  | 0 | NH Distant |  | 1.023 | 38973.885 | 5.9055 | 48982.535 | 107.655 | 108.38 | 8.958 | 8.5952 | 31.4825 | 48248.025 | 0.481 |  | 31361.25 |  | 7.777 | -74.475 | 14.9383 | 5.9636 | 44.1638 | -68.7806 | 3.625 | 3.2325 | 11.705 | 766.095 | 6 | 38117.25
8/6/20 | 42064.7188 | 0 | HI Farm | 0.70156 | 0.81437 | 40774.7031 | 5.1154 | 52389.6813 | 103.975 | 107 | 8.6828 | 7.4596 | 33.8797 | 51564.4344 | -0.59375 | 3.0453 | 33516.8125 | 1.207 | 8.2016 | -68.4781 | 14.0445 | 5.3513 | 44.0405 | -68.8912 | 3.55 | 6.21 | 11.7 | 763.7219 | 5
8/6/20 | 41012.04 | 0 | HI Distant | 0.55 | 0.6232 | 40550.224 | 5.0887 | 52262.348 | 101.036 | 103.964 | 8.4628 | 7.4203 | 33.7788 | 51434.24 | -0.5196 | 2.5132 | 33432.2 | 1.207 | 8.164 | -66.124 | 13.9215 | 5.0852 | 44.0395 | -68.9182 | 3.676 | 6.21 | 11.7 | 763.76 | 5.12
9/1/20 | 48342.54 | 0 | HI Farm | 1.115 | 1.3052 | 40448.816 | 4.671 | 52563.28 | 97.4 | 100.236 | 8.2038 | 6.8127 | 33.9756 | 51717.976 | 0.1946 | 2.3912 | 33616.62 | 1.197 | 8.1888 | -67.418 | 13.5919 | 4.8028 | 44.0405 | -68.8911 | 4.068 | 6.1 | 11.6 | 768.222 | 4.56
9/1/20 | 52282.9815 | 0 | HI Distant | 1.3746 | 1.5481 | 40748.8278 | 5.1884 | 52563.2056 | 101.5667 | 104.5259 | 8.503 | 7.5669 | 33.9943 | 51729.0259 | 0.24148 | 2.9363 | 33623.8519 | 1.194 | 8.212 | -68.8833 | 13.8872 | 5.3119 | 44.0395 | -68.9168 | 2.1093 | 6.1 | 11.6963 | 767.963 | 5.2963
9/1/21 |  | 0 | ST Farm | 0.67333 | 0.68 | 40212.6933 | 8.9018 | 49929.3933 | 102.7 | 103.3733 | 8.4273 | 12.9612 | 32.1887 | 49203.3667 | 0.44533 | 1.64 | 31982.2 |  | 7.7787 | -74.6067 | 15.4339 | 9.0036 | 44.1417 | -68.7067 | 3.6933 | 2.26 | 11.7 | 756.26 | 8.8667 | 28494
9/1/21 |  | 0 | ST Distant | 0.71 | 0.73043 | 40018.4174 | 8.8096 | 49962.5783 | 103.6391 | 104.3304 | 8.5417 | 12.8276 | 32.1987 | 49225.0478 | 0.42913 | 2.0422 | 31996.4348 |  | 7.8691 | -79.6522 | 15.2073 | 8.9884 | 44.1218 | -68.7201 | -1.3435 | 2.3117 | 11.7 | 756.7478 | 8.8261 | 38822.5217
9/10/20 | 48991.0312 | 0 | HI Farm | 1.4094 | 1.5978 | 41855.5813 | 5.041 | 52794.575 | 108.2094 | 111.3594 | 8.8828 | 7.352 | 34.2178 | 51995.2656 | 0.20031 | 3.5041 | 33796.875 | 1.19 | 8.1922 | -67.9375 | 14.7901 | 5.2973 | 44.0405 | -68.8915 | 3.4969 | 6.1 | 11.7 | 766.4062 | 5
9/10/20 | 52978.9429 | 0 | HI Distant | 1.4311 | 1.5697 | 41683.8343 | 5.0604 | 52679.8257 | 109.3543 | 112.5343 | 8.9954 | 7.3798 | 34.1303 | 51878.7171 | 0.054 | 3.4274 | 33721.1714 | 1.19 | 8.1954 | -68.0657 | 14.7113 | 5.3303 | 44.0396 | -68.9177 | 5.6 | 6.1 | 11.6914 | 765.8714 | 5.0571
9/10/21 |  | 0 | NH Farm | 1.0881 | 0.99444 | 39959.9926 | 6.0733 | 49362.7852 | 101.3519 | 102.0444 | 8.3048 | 8.8397 | 31.7933 | 48654.8889 | 0.44593 | 2.953 | 31625.7407 |  | 7.8856 | -80.7185 | 15.6437 | 6.1953 | 44.1762 | -68.8191 | -0.64815 | 2.1007 | 11.5 | 753.8481 | 6.0741 | 41072.4444
9/10/21 |  | 0 | NH Distant | 0.91238 | 0.96238 | 39700.8238 | 6.3444 | 49377.3333 | 100.6857 | 101.3524 | 8.2938 | 9.2348 | 31.7876 | 48655.719 | 0.47333 | 2.7214 | 31626.0952 |  | 7.7976 | -75.8095 | 15.3639 | 6.5697 | 44.1667 | -68.7829 | 3.1524 | 2.0862 | 11.6905 | 753.8524 | 6.381 | 39767.5714
9/13/21 | 41065.1176 | 0 | HI Farm | 0.56765 | 0.60765 | 40241.2824 | 5.1329 | 50019.8941 | 103.6471 | 104.3235 | 8.51 | 7.4742 | 32.25 | 49290.0471 | 0.40294 | 1.5618 | 32038.4706 |  | 7.9 | -81.2 | 15.3883 | 5.342 | 44.0404 | -68.8918 | 1.5882 | 2.07 | 11.6235 | 759.6882 | 5.1765
9/13/21 | 39524.0625 | 0 | HI Distant | 0.49625 | 0.54375 | 39921.5312 | 4.8358 | 50088.2312 | 98.875 | 99.5312 | 8.1781 | 7.0419 | 32.2775 | 49339.5375 | 0.37188 | 1.3044 | 32070.6875 |  | 7.7819 | -74.725 | 15.0061 | 5.105 | 44.0393 | -68.9172 | 1.15 | 2.0306 | 11.6687 | 759.8125 | 4.9375
9/16/21 | 30761.55 | 0 | HI Distant | 1.128 | 1.0745 | 39758.115 | 4.8618 | 49321.09 | 102.49 | 103.175 | 8.4265 | 7.0765 | 31.7525 | 48605.355 | 0.485 | 3.16 | 31593.55 |  | 7.91 | -82.09 | 15.4701 | 5.0083 | 44.1664 | -68.7827 | 5.595 | 1.9735 | 11.7 | 767.425 | 4.9
9/16/21 |  | 0 | NH Farm | 1.7246 | 1.8146 | 40065.8923 | 5.8008 | 49345.7 | 106.5 | 107.2077 | 8.7023 | 8.4429 | 31.7877 | 48644.1923 | 0.57385 | 4.33 | 31618.7692 |  | 7.9562 | -84.4615 | 15.7671 | 5.9685 | 44.1762 | -68.8193 | 4.1846 | 1.9792 | 11.6385 | 767.6154 | 5.7692 | 31826.2308
9/16/21 |  | 0 | ST Farm | 0.85294 | 0.89 | 39956.4706 | 9.1684 | 50072.5294 | 99.8 | 100.4529 | 8.2465 | 13.3511 | 32.2682 | 49326.2412 | 0.45294 | 2.5259 | 32062.0588 |  | 7.88 | -80.2471 | 15.0543 | 9.2731 | 44.1417 | -68.7067 | 5.3824 | 1.9776 | 11.7 | 767.1 | 9.0588 | 29489.1176
9/16/21 |  | 0 | ST Distant | 0.93462 | 1.0385 | 40002.6846 | 8.8935 | 50011.4538 | 101.3538 | 102.0308 | 8.3623 | 12.9504 | 32.23 | 49270.5769 | 0.46615 | 2.9054 | 32025.8462 |  | 7.8346 | -77.7846 | 15.1519 | 9.054 | 44.1221 | -68.7205 | 5.7154 | 1.98 | 11.6231 | 766.9308 | 8.9231 | 27972.7692
9/2/20 |  | 0 | NH Farm | 0.98923 | 1.1082 | 40811.9718 | 5.9608 | 51729.7231 | 99.3641 | 102.2615 | 8.2277 | 8.6886 | 33.4338 | 50937.6538 | 0.16051 | 1.4508 | 33109.4615 | 1.19 | 8.2031 | -68.6179 | 14.5924 | 6.2257 | 44.176 | -68.8191 | 5.5282 | 6.0915 | 11.7 | 763.1231 | 5.8462 | 40895.6154
9/2/20 |  | 0 | NH Distant | 0.72923 | 0.82051 | 40419 | 6.0455 | 51850.5872 | 94.559 | 97.3128 | 7.9044 | 8.8137 | 33.4938 | 51036.3744 | 0.2241 | 0.80103 | 33173.641 | 1.19 | 8.1546 | -65.6333 | 14.1081 | 6.1194 | 44.1668 | -68.7828 | -1.9897 | 6.1 | 11.6564 | 763.4256 | 6.0769 | 39796.8205
9/2/20 |  | 0 | ST Farm | 0.98421 | 1.1111 | 40886.6474 | 9.112 | 52363.9789 | 94.1316 | 96.9158 | 7.8389 | 13.2877 | 33.8668 | 51544.3737 | 0.30158 | 1.46 | 33503.8421 | 1.19 | 8.1663 | -66.2842 | 14.1745 | 9.303 | 44.1418 | -68.7069 | 2.9 | 6.1 | 11.6474 | 764.8895 | 9 | 29069.7895
9/2/20 |  | 0 | ST Distant | 0.71022 | 0.80556 | 40620.68 | 8.9615 | 52371.1733 | 93.2022 | 95.9133 | 7.8049 | 13.0686 | 33.8551 | 51540.8644 | 0.22111 | 0.58133 | 33501.5333 | 1.19 | 8.1204 | -63.68 | 13.9068 | 9.1814 | 44.1233 | -68.7222 | -2.8222 | 6.1067 | 11.6511 | 765.2044 | 8.9333 | 27795.6
9/20/21 | 44260.9412 | 0 | HI Farm | 0.91176 | 1.0259 | 40030.2706 | 4.9331 | 50274.2529 | 105.1176 | 105.8176 | 8.6935 | 7.1844 | 32.4094 | 49520.9412 | 0.56294 | 2.6088 | 32188.5294 |  | 7.9065 | -81.6882 | 14.9653 | 5.1156 | 44.0404 | -68.8919 | 8.3412 | 1.9012 | 11.6059 | 771.7647 | 5
9/20/21 | 43378 | 0 | HI Distant | 1.2871 | 1.4141 | 40061.7706 | 5.1556 | 50262.0235 | 108.5118 | 109.2294 | 8.9688 | 7.5085 | 32.4047 | 49510.7882 | 0.52647 | 3.5812 | 32182.1176 |  | 7.9247 | -82.7824 | 15.0087 | 5.3656 | 44.0387 | -68.9167 | 7.2647 | 1.8818 | 11.7 | 771.7765 | 5.1765
9/22/21 |  | 0 | NH Farm | 0.92 | 0.89826 | 39975.0957 | 5.7952 | 49656.4217 | 102.613 | 103.2957 | 8.4339 | 8.4367 | 31.9913 | 48933.1826 | 0.44174 | 2.9926 | 31806.6087 |  | 7.9065 | -81.6087 | 15.4153 | 6.0073 | 44.1764 | -68.8193 | 3.0261 | 1.9683 | 11.5957 | 768.6478 | 5.8261 | 29882.087
9/22/21 |  | 0 | ST Farm | 0.83188 | 0.79563 | 40236.4437 | 8.8682 | 50351.7375 | 104.3187 | 105.0187 | 8.6 | 12.9157 | 32.47 | 49603.95 | 0.45937 | 2.5631 | 32242.5625 |  | 7.9119 | -82.0563 | 15.1127 | 9.0366 | 44.1418 | -68.7068 | 4.2188 | 1.8819 | 11.3812 | 768.5063 | 8.875 | 35560.75
9/28/21 |  | 0 | NH Farm | 0.45087 | 0.4013 | 39830.5478 | 6.0673 | 49272.3652 | 97.4652 | 98.1261 | 7.9974 | 8.8306 | 31.7239 | 48562.9304 | 0.36826 | 1.0857 | 31565.9565 |  | 7.9087 | -81.9043 | 15.5855 | 6.1557 | 44.1762 | -68.8193 | 4.9739 | 1.7657 | 11.7 | 756.6391 | 6.0435 | 26501.913
9/28/21 |  | 0 | NH Distant | 0.7304 | 0.7484 | 39616.856 | 5.8666 | 48805.264 | 100.996 | 101.672 | 8.2744 | 8.5362 | 31.3996 | 48110.912 | 0.4008 | 2.0076 | 31272.12 |  | 7.9272 | -82.896 | 15.7568 | 6.0256 | 44.1659 | -68.7817 | 5.02 | 1.7788 | 11.612 | 756.428 | 5.88 | 24903.68
9/28/21 |  | 0 | ST Farm | 0.30688 | 0.32625 | 40230.8875 | 8.7318 | 49862.3562 | 96.6875 | 97.3312 | 7.925 | 12.7131 | 32.1431 | 49140.5938 | 0.38875 | 0.73375 | 31941.3125 |  | 7.8588 | -78.95 | 15.5074 | 8.9486 | 44.1416 | -68.7057 | 2.2437 | 1.75 | 11.5125 | 756.1875 | 8.75 | 23468.75
9/28/21 |  | 0 | ST Distant | 0.39 | 0.37909 | 40060.6591 | 8.7048 | 49856.8227 | 97.5136 | 98.1682 | 8.0205 | 12.6741 | 32.13 | 49126.9818 | 0.34955 | 0.91409 | 31932.5455 |  | 7.8364 | -77.8727 | 15.3386 | 8.811 | 44.1216 | -68.7214 | 9 | 1.7436 | 11.6364 | 756.0045 | 8.6818 | 22625.4091
9/29/21 | 46130.3333 | 0 | HI Farm | 1.0433 | 1.1675 | 40372.975 | 4.9983 | 50181.0583 | 106.925 | 107.6417 | 8.7717 | 7.2787 | 32.37 | 49448.975 | 0.51167 | 2.4117 | 32141.75 |  | 7.905 | -81.7083 | 15.3904 | 5.2085 | 44.0403 | -68.8919 | 4.975 | 1.81 | 11.5167 | 759.1917 | 5
9/29/21 | 45494.1351 | 0 | HI Distant | 0.7673 | 0.82946 | 40220.5486 | 5.1364 | 50260.4405 | 100.6919 | 101.3568 | 8.2949 | 7.4801 | 32.4122 | 49516.7297 | 0.46649 | 2.0465 | 32185.9189 |  | 7.8862 | -80.6027 | 15.1707 | 5.2292 | 44.0378 | -68.9179 | 3.6054 | 1.7986 | 11.5541 | 759.2054 | 5
9/3/21 |  | 0 | NH Farm | 0.69333 | 0.68 | 39699.8467 | 5.8081 | 49395.2267 | 98.3 | 98.9467 | 8.1 | 8.4543 | 31.8007 | 48672.6 | 0.402 | 1.7707 | 31637.2 |  | 7.8767 | -80.08 | 15.3484 | 5.9609 | 44.1763 | -68.8192 | 4.36 | 2.2067 | 11.7 | 758.7 | 5.8667 | 32578
9/3/21 |  | 0 | NH Distant | 0.82474 | 0.80579 | 39669.8579 | 5.9333 | 49281.6105 | 100.8053 | 101.4737 | 8.2995 | 8.6359 | 31.7221 | 48563.6842 | 0.45 | 1.9311 | 31566.4211 |  | 7.8295 | -77.4789 | 15.4113 | 6.1438 | 44.1635 | -68.7837 | 8.5789 | 2.2 | 11.6316 | 758.5947 | 5.9474 | 31179.7368
9/8/21 | 51173.2857 | 0 | HI Farm | 0.67857 | 0.77857 | 39999.219 | 4.851 | 50151.2238 | 103.7143 | 104.4 | 8.5705 | 7.0644 | 32.3267 | 49402.8429 | 0.39238 | 1.9962 | 32111.9048 |  | 7.919 | -82.3429 | 15.0336 | 5.0343 | 44.0404 | -68.892 | 2.2238 | 2.22 | 11.6476 | 758.9714 | 4.9048
9/8/21 | 50329.2857 | 0 | HI Distant | 1.1305 | 1.3024 | 40186.0476 | 5.3335 | 50095.9143 | 110.8048 | 111.5476 | 9.1171 | 7.7666 | 32.2995 | 49359.3048 | 0.51381 | 2.9995 | 32083.7143 |  | 7.9581 | -84.5143 | 15.2697 | 5.599 | 44.0394 | -68.917 | 2.1667 | 2.2486 | 11.4667 | 759.0905 | 5.381
9/8/21 |  | 0 | ST Farm | 1.0025 | 0.97583 | 39953.55 | 9.2227 | 50063.4083 | 103.2 | 103.8917 | 8.5283 | 13.4303 | 32.26 | 49317.45 | 0.46583 | 3.2225 | 32056.5833 |  | 7.8617 | -79.3333 | 15.0592 | 9.3939 | 44.1421 | -68.707 | -1.8167 | 2.1683 | 11.7 | 760.1917 | 9.3333 | 34090.3333
9/8/21 |  | 0 | ST Distant | 0.72867 | 0.74267 | 39600.1067 | 8.8248 | 50118.32 | 100.1 | 100.76 | 8.3387 | 12.8523 | 32.2787 | 49353.5267 | 0.45067 | 2.2153 | 32079.8 |  | 7.89 | -80.68 | 14.6535 | 8.9051 | 44.1265 | -68.7193 | 4.7133 | 2.15 | 11.7 | 760.2 | 8.8 | 35660.4667
9/9/20 |  | 0 | ST Distant | 1.08 | 1.1393 | 41258.5655 | 8.9978 | 52962.2931 | 96.3414 | 99.1414 | 8.0172 | 13.1255 | 34.2948 | 52129.6379 | 0.11345 | 1.7952 | 33884.2414 | 1.19 | 8.1769 | -66.9345 | 14.0825 | 9.1486 | 44.1234 | -68.721 | 1.0724 | 6.1028 | 11.7 | 769.9828 | 9.0345 | 52937.2414

## Means Pivot
Row Labels | Sum of Temp °C
1/13/21 | 5.5904
HI Farm | 5.5904
1/9/21 | 10.2163
NH Farm | 5.0581
ST Farm | 5.1582
10/13/21 | 58.1333
NH Distant | 14.6602
NH Farm | 14.6682
ST Distant | 14.3748
ST Farm | 14.43
10/14/20 | 25.9093
ST Distant | 12.9933
ST Farm | 12.916
10/15/20 | 12.6633
HI Farm | 12.6633
10/5/21 | 29.113
HI Distant | 14.5774
HI Farm | 14.5356
11/15/20 | 21.0218
NH Distant | 10.542
NH Farm | 10.4798
11/9/20 | 42.8076
HI Distant | 10.6803
HI Farm | 10.6751
ST Distant | 10.729
ST Farm | 10.7231
12/10/20 | 15.7303
NH Farm | 7.9565
ST Farm | 7.7738
12/7/20 | 7.8795
HI Farm | 7.8795
3/10/21 | 2.9601
HI Farm | 2.9601
3/24/21 | 6.6997
NH Farm | 3.3452
ST Farm | 3.3545
7/13/21 | 54.0047
NH Distant | 13.4289
NH Farm | 13.6433
ST Distant | 13.614
ST Farm | 13.3185
7/14/20 | 26.7621
HI Distant | 12.9726
HI Farm | 13.7895
7/15/20 | 54.9589
NH Distant | 13.5836
NH Farm | 14.27
ST Distant | 13.5676
ST Farm | 13.5378
7/21/20 | 27.3995
HI Distant | 13.5577
HI Farm | 13.8418
7/22/20 | 55.1811
NH Distant | 13.7805
NH Farm | 14.4391
ST Distant | 13.3326
ST Farm | 13.6289
7/27/21 | 28.8421
NH Distant | 14.2236
NH Farm | 14.6185
7/28/20 | 41.5992
NH Farm | 14.2278
ST Distant | 13.4248
ST Farm | 13.9466
7/28/21 | 54.9206
HI Distant | 13.1364
HI Farm | 14.0345
ST Distant | 13.7578
ST Farm | 13.992
7/30/20 | 13.8701
HI Farm | 13.8701
8/12/20 | 59.0586
NH Distant | 14.9882
NH Farm | 14.111
ST Distant | 14.9274
ST Farm | 15.032
8/13/20 | 29.1869
HI Distant | 13.7726
HI Farm | 15.4143
8/16/21 | 30.2285
HI Distant | 15.0499
HI Farm | 15.1786
8/17/21 | 60.4428
NH Distant | 14.9462
NH Farm | 15.4078
ST Distant | 15.0731
ST Farm | 15.0157
8/18/20 | 58.6201
NH Distant | 14.7243
NH Farm | 15.0374
ST Distant | 13.977
ST Farm | 14.8813
8/19/20 | 30.4041
HI Distant | 15.109
HI Farm | 15.2951
8/2/21 | 14.6722
HI Distant | 14.6722
8/24/21 | 30.5057
HI Distant | 15.1723
HI Farm | 15.3335
8/25/20 | 29.0661
HI Distant | 14.4338
HI Farm | 14.6323
8/25/21 | 61.1413
NH Distant | 15.3506
NH Farm | 15.3696
ST Distant | 15.3006
ST Farm | 15.1204
8/26/20 | 30.4974
NH Distant | 14.9142
NH Farm | 15.5832
8/28/20 | 27.934
ST Distant | 13.9136
ST Farm | 14.0204
8/3/21 | 14.3966
HI Distant | 14.3966
8/31/21 | 31.3026
HI Distant | 15.2891
HI Farm | 16.0135
8/4/20 | 58.7129
NH Distant | 15.5067
NH Farm | 15.4447
ST Distant | 13.8454
ST Farm | 13.9161
8/4/21 | 30.6057
NH Distant | 14.9383
NH Farm | 15.6674
8/6/20 | 27.9661
HI Distant | 13.9215
HI Farm | 14.0445
9/1/20 | 27.4791
HI Distant | 13.8872
HI Farm | 13.5919
9/1/21 | 30.6413
ST Distant | 15.2073
ST Farm | 15.4339
9/10/20 | 29.5014
HI Distant | 14.7113
HI Farm | 14.7901
9/10/21 | 31.0076
NH Distant | 15.3639
NH Farm | 15.6437
9/13/21 | 30.3944
HI Distant | 15.0061
HI Farm | 15.3883
9/16/21 | 61.4434
HI Distant | 15.4701
NH Farm | 15.7671
ST Distant | 15.1519
ST Farm | 15.0543
9/2/20 | 56.7818
NH Distant | 14.1081
NH Farm | 14.5924
ST Distant | 13.9068
ST Farm | 14.1745
9/20/21 | 29.974
HI Distant | 15.0087
HI Farm | 14.9653
9/22/21 | 30.528
NH Farm | 15.4153
ST Farm | 15.1127
9/28/21 | 62.1883
NH Distant | 15.7568
NH Farm | 15.5855
ST Distant | 15.3386
ST Farm | 15.5074
9/29/21 | 30.5611
HI Distant | 15.1707
HI Farm | 15.3904
9/3/21 | 30.7597
NH Distant | 15.4113
NH Farm | 15.3484
9/8/21 | 60.016
HI Distant | 15.2697
HI Farm | 15.0336
ST Distant | 14.6535
ST Farm | 15.0592
9/9/20 | 14.0825
ST Distant | 14.0825
Grand Total | 1746.3633